## Sheet1
FICHA TÉCNICA — DRON CUADRICÓPTERO
FICHA TÉCNICA — DRON CUADRICÓPTERO |  | Ficha técnica del dron
DESCRIPCIÓN GENERAL
Dron cuadricóptero recreativo de tamaño compacto con arquitectura electrónica de dos placas: una placa principal todo-en-uno (radio + control + potencia a motores) y una placa secundaria asociada a cámara. La propulsión utiliza 4 motores DC brushed coreless alimentados por batería LiPo 1S (3.7 V). La cámara opera mediante aplicación móvil y genera archivos MP4 y JPG. La carcasa está fabricada en plástico ABS.
Parámetro |  | Especificación
Tipo |  | Cuadricóptero recreativo
Material de carcasa |  | Plástico ABS
Dimensiones (L×An×Al) |  | 17 × 15 × 4.5 cm (170 × 150 × 45 mm)
Placas |  | 2 (principal + cámara)
Placa principal |  | C3-7-RX
Alimentación |  | Batería LiPo 1S
Voltaje nominal batería |  | 3.7 V
Capacidad batería |  | 1800 mAh
Energía nominal |  | 6.66 Wh
Tipo de motor |  | DC brushed coreless
Motores |  | 4
Dimensión motor |  | 15 mm × ≈6 mm
Control motores |  | Integrado en placa
Frecuencia RC |  | 2.4 GHz
Alcance |  | 30 m
Velocidad máxima |  | 1 m/s
Tiempo de respuesta |  | 30 ms
Interfaz de carga |  | Micro-USB
Tiempo de carga |  | 30 min
IDENTIFICACIÓN DE MOTORES
Motor | Posición |  | Descripción
M1 | FL |  | Frente-Izquierda
M2 | FR |  | Frente-Derecha
M3 | RL |  | Atrás-Izquierda
M4 | RR |  | Atrás-Derecha
ARQUITECTURA ELECTRÓNICA
Bloque |  | Descripción
Placa principal C3-7-RX |  | Control completo del dron
Receptor RC |  | 2.4 GHz
Antena |  | Impreso en PCB
Controlador |  | Lógica de vuelo
Drivers motores |  | Control motores brushed
Interfaz |  | Botón táctil
Salidas |  | M1–M4
CÁMARA
Parámetro |  | Especificación
Resolución |  | 2048 × 1080
FPS |  | 20 fps
Códec |  | H.264
Formato video |  | MP4
Formato foto |  | JPG
Operación |  | Aplicación móvil
Conexión |  | Flex FPC
Sistema de alimentacion
Parámetro |  | Valor
Tipo batería |  | LiPo 1S
Voltaje |  | 3.7 V
Capacidad |  | 1800 mAh
Energía |  | 6.66 Wh
Interfaz de carga |  | Micro-USB
Tiempo de carga |  | 30 min
Fuente de carga |  | Cargador 5v 1A
VOLTAJES MEDIDOS EN MOTORES
Motor | Posición |  | Modo levitación(V) | Modo rápido (V)
M1 | FL |  | 2.6 | 3.96
M2 | FR |  | 2.06 | 3.94
M3 | RL |  | 2.63 | 3.75
M4 | RR |  | 2.42 | 3.93
MIN | - |  | 2.06 | 3.75
MAX | - |  | 2.63 | 3.96
PROMEDIO | - |  | 2.43 | 3.9
Sistema de propulsion
Parámetro |  |  | Valor
Tipo motor |  |  | DC brushed coreless
Cantidad motores |  |  | 4
Dimensiones motor |  |  | 15 mm × ≈6 mm
Control velocidad |  |  | PWM desde placa principal
Velocidad máxima dron |  |  | 1 m/s
Comunicacion y control
Parámetro |  |  | Valor
Frecuencia RC |  |  | 2.4 GHz
Tipo antena |  |  | Antena PCB
Alcance máximo |  |  | 30 m
Tiempo de respuesta |  |  | 30 ms
Autonomia
Modo |  |  | Tiempo
Modo levitación (Low) |  |  | 14 min
Modo rápido (High) |  |  | 9 min
Lista de componentes
Cantidad | Componente |  | Función
1 | Placa principal C3-7-RX |  | RX + control + drivers motores
1 | Antena PCB |  | Comunicación 2.4 GHz
4 | Motores brushed coreless |  | Propulsión
1 | Batería LiPo 1S |  | Alimentación
1 | Placa secundaria (cámara) |  | Procesamiento video
1 | Flex FPC |  | Conexión cámara
1 | Puerto Micro-USB |  | Carga batería
NOTAS TÉCNICAS
1.Voltajes distintos por motor: es normal por corrección de estabilidad y variaciones mecánicas (rozamiento/carga). 2.Control por PWM: el multímetro reporta un promedio (Vavg) de una señal PWM; el valor real instantáneo varía. 3.Dependencia del estado de batería: con batería recién cargada o baja, los valores cambian.

## Sheet3
FICHA TÉCNICA — DRON CUADRICÓPTERO
Documento | Ficha técnica del dron (versión preliminar)
Referencia | Frente = lado LEDs / Trasera = lado antena
DESCRIPCIÓN GENERAL
Dron cuadricóptero recreativo de tamaño compacto con arquitectura electrónica de dos placas: una placa principal todo-en-uno (radio + control + potencia a motores) y una placa secundaria asociada a cámara. La propulsión utiliza 4 motores DC brushed coreless alimentados por batería LiPo 1S (3.7 V). La cámara opera mediante aplicación móvil y genera archivos MP4 y JPG. La carcasa está fabricada en plástico ABS.
Parámetro | Especificación
Tipo | Cuadricóptero recreativo
Material de carcasa | Plástico ABS
Dimensiones (L×An×Al) | 17 × 15 × 4.5 cm (170 × 150 × 45 mm)
Placas | 2 (principal + cámara)
Placa principal | C3-7-RX
Alimentación | Batería LiPo 1S
Voltaje nominal batería | 3.7 V
Capacidad batería | 1800 mAh
Energía nominal | 6.66 Wh
Tipo de motor | DC brushed coreless
Motores | 4
Dimensión motor | 15 mm × ≈6 mm
Control motores | Integrado en placa
Frecuencia RC | 2.4 GHz
Alcance | 30 m
Velocidad máxima | 1 m/s
Tiempo de respuesta | 30 ms
Interfaz de carga | Micro-USB
Tiempo de carga | 30 min
Motor | Posición | Descripción
M1 | FL | Frente-Izquierda
M2 | FR | Frente-Derecha
M3 | RL | Atrás-Izquierda
M4 | RR | Atrás-Derecha
ARQUITECTURA ELECTRÓNICA
Bloque | Descripción
Placa principal C3-7-RX | Control completo del dron
Receptor RC | 2.4 GHz
Antena | Impreso en PCB
Controlador | Lógica de vuelo
Drivers motores | Control motores brushed
Interfaz | Botón táctil
Salidas | M1–M4
CÁMARA
Parámetro | Especificación
Resolución | 2048 × 1080
FPS | 20 fps
Códec | H.264
Formato video | MP4
Formato foto | JPG
Operación | Aplicación móvil
Conexión | Flex FPC
Parámetro | Valor
Tipo batería | LiPo 1S
Voltaje | 3.7 V
Capacidad | 1800 mAh
Energía | 6.66 Wh
Interfaz de carga | Micro-USB
Tiempo de carga | 30 min
Fuente de carga | Cargador convencional de celular
VOLTAJES MEDIDOS EN MOTORES
Motor | Posición | Modo levitación (V) | Modo rápido (V)
M1 | FL | 2.6 | 3.96
M2 | FR | 2.06 | 3.94
M3 | RL | 2.63 | 3.75
M4 | RR | 2.42 | 3.93
MIN | - | 2.06 | 3.75
MAX | - | 2.63 | 3.96
PROMEDIO | - | 2.43 | 3.9
Sistema de propulsion
Parámetro |  | Valor
Tipo motor |  | DC brushed coreless
Cantidad motores |  | 4
Dimensiones motor |  | 15 mm × ≈6 mm
Control velocidad |  | PWM desde placa principal
Velocidad máxima dron |  | 1 m/s
Comunicacion y control
Parámetro |  | Valor
Frecuencia RC |  | 2.4 GHz
Tipo antena |  | Antena PCB
Alcance máximo |  | 30 m
Tiempo de respuesta |  | 30 ms
Autonomia
Modo |  | Tiempo
Modo levitación (Low) |  | 14 min
Modo rápido (High) |  | 9 min
Lista de componentes (BOM)
Cantidad | Componente | Función
1 | Placa principal C3-7-RX | RX + control + drivers motores
1 | Antena PCB | Comunicación 2.4 GHz
4 | Motores brushed coreless | Propulsión
1 | Batería LiPo 1S | Alimentación
1 | Placa secundaria (cámara) | Procesamiento video
1 | Flex FPC | Conexión cámara
1 | Puerto Micro-USB | Carga batería
NOTAS TÉCNICAS
1.Voltajes distintos por motor: es normal por corrección de estabilidad y variaciones mecánicas (rozamiento/carga). 2.Control por PWM: el multímetro reporta un promedio (Vavg) de una señal PWM; el valor real instantáneo varía. 3.Dependencia del estado de batería: con batería recién cargada o baja, los valores cambian.